## Дефектная ведомость
УТВЕРЖДАЮ
_____________________Жуковский М.Г.
директор ООО "Управляющая компания Волжская "
ТЕХНИЧЕСКОЕ ЗАДАНИЕ
капитальный ремонт кровли многоквартирного дома, расположенного по адресу : г. Саратов ул.им. Чернышевского Н.Г.д.169
дом пятиэтажный, стены здания -кирпичные
работы должны производиться на высоте 18м на крыше с уклоном более 27` и количеством скатов -5
утепление чердачного перекрытия производиться по периметру здания
навеска водосточной системы производиться на фасаде здания
№ пп | Наименование | Ед. изм. | Кол. | Примечание
1 | 2 | 3 | 4 | 5
Раздел 1. 1,2подъезд
2 | Разборка покрытий кровель: из волнистых и полуволнистых асбестоцементных листов | 100 м2 покрытия | 6.002
3 | Разборка мелких покрытий и обделок из листовой стали поясков, сандриков, желобов, отливов, свесов и т.п. | 100 м труб и покрытий | 0.696
4 | Разборка деревянных элементов конструкций крыш обрешетки из брусков с прозорами | 100 м2 кровли | 6.002
5 | Разборка слуховых окон прямоугольных односкатных | 100 окон | 0.01
6 | Разборка парапетных решеток | 100 м парапетных решеток | 0.973
7 | Устройство обрешетки с прозорами из досок и брусков под кровлю из листовой стали | 100 м2 | 5.3209
8 | Установка элементов каркаса из брусьев(контробрешётка) | 1 м3 древесины в конструкции | 1.46
9 | Устройство желобов настенных | 100 м желобов | 0.973
10 | Устройство слуховых окон | 1 слуховое окно | 0.02 | Петля врезная-4шт,Завертка оцинкованная-2шт
13 | Огнебиозащитное покрытие деревянных конструкций составом "Пирилакс" любой модификации при помощи аэрозольно-капельного распыления для обеспечивания второй группы огнезащитной эффективности по НПБ 251 | 100 м2 обрабатываемой поверхности | 7.8007 | Состав огнебиозащитный «СЕНЕГА-ОБ»-0,468042тн
15 | Установка пароизоляционного слоя из пленки полиэтиленовой (без стекловолокнистых материалов) | 100 м2 поверхности покрытия изоляции | 6.002
16 | Устройство кровли из металлочерепицы по готовым прогонам средней сложности | 100 м2 кровли | 5.3209 | Профилированный настил оцинкованный С21-1000-0,6(толщ.0,5мм)-3,01695тн,Винты самонарезающие с уплотнительной прокладкой 4,8х80 мм-4576шт,Сталь листовая оцинкованная толщиной листа 0,5 мм(конёк, верхние и нижние примыкания к вентканалам, слуховым окнам, к парапету, ендовые)-0,330465тн
20 | Резка стального профилированного настила | 1 м реза | 105
21 | Обивка дверей оцинкованной кровельной сталью по дереву с одной стороны(обшивка боковин слуховых окон) | 100 м2 проемов | 0.0484
22 | Обивка дверей оцинкованной кровельной сталью по дереву с одной стороны(обшивка деревянных вентканалов) | 100 м2 проемов | 0.144
23 | Ограждение кровель перилами | 100 м ограждения | 0.973
24 | Огрунтовка металлических поверхностей за один раз грунтовкой ГФ-021 | 100 м2 окрашиваемой поверхности | 0.4865
25 | Окраска металлических огрунтованных поверхностей эмалью ПФ-115 | 100 м2 окрашиваемой поверхности | 0.4865
26 | Смена колпаков на дымовых трубах на один канал(6шт 4-канальные, 5шт -1 канальные) | 100 колпаков | 0.11
28 | Ремонт штукатурки гладких фасадов по камню и бетону с земли и лесов цементно-известковым раствором площадью отдельных мест до 5 м2 толщиной слоя до 20 мм(вентканалов) | 100 м2 отремонтированной поверхности | 0.2976
29 | Окраска фасадов с лесов с подготовкой поверхности перхлорвиниловая | 100 м2 окрашиваемой поверхности | 0.2976
30 | Монтаж лотков, решеток, затворов из полосовой и тонколистовой стали(водоотводящий лоток) | 1 т конструкций | 0.019625 | Сталь листовая оцинкованная толщиной листа 0,5 мм-0,019625тн
Утепление чердачного перекрытия
32 | Изоляция покрытий и перекрытий изделиями из волокнистых и зернистых материалов насухо(чердачного перекрытия по периметру здания) | 1 м3 изоляции | 8.2705
33 | Установка пароизоляционного слоя из пленки полиэтиленовой (без стекловолокнистых материалов) | 100 м2 поверхности покрытия изоляции | 3.3092
Устройство водосточной системы
34 | Смена прямых звеньев водосточных труб с земли, лестниц или подмостей | 100 м | 0.2
35 | Смена прямых звеньев водосточных труб с люлек | 100 м | 1.43 | работы должны производиться сиспользованием люлек -126,7час
36 | Смена колен водосточных труб с люлек | 100 шт. | 0.4 | работы должны производиться сиспользованием люлек -53,64час
37 | Смена отливов (отметов) водосточных труб | 100 шт. | 0.1
38 | Смена воронок водосточных труб с люлек | 100 шт. | 0.1 | работы должны производиться сиспользованием люлек -11,97час
39 | Смена ухватов для водосточных труб в каменных стенах | 100 шт. | 0.6
Раздел 2. 3,4подъезд
41 | Разборка мелких покрытий и обделок из листовой стали поясков, сандриков, желобов, отливов, свесов и т.п. | 100 м труб и покрытий | 1.032
42 | Разборка покрытий кровель: из волнистых и полуволнистых асбестоцементных листов | 100 м2 покрытия | 4.129
43 | Разборка деревянных элементов конструкций крыш обрешетки из брусков с прозорами | 100 м2 кровли | 4.129
44 | Разборка слуховых окон прямоугольных односкатных | 100 окон | 0.02
45 | Разборка парапетных решеток | 100 м парапетных решеток | 0.88
46 | Устройство обрешетки с прозорами из досок и брусков под кровлю из листовой стали | 100 м2 | 3.513
47 | Установка элементов каркаса из брусьев(контробрешётка) | 1 м3 древесины в конструкции | 1.5
48 | Устройство желобов настенных | 100 м желобов | 0.88
49 | Устройство слуховых окон | 1 слуховое окно | 2 | Петля врезная-4шт,Завертка оцинкованная-2компл.
52 | Огнебиозащитное покрытие деревянных конструкций составом "Пирилакс" любой модификации при помощи аэрозольно-капельного распыления для обеспечивания второй группы огнезащитной эффективности по НПБ 251 | 100 м2 обрабатываемой поверхности | 5.945 | Состав огнебиозащитный «СЕНЕГА-ОБ»-0,3567тн
54 | Установка пароизоляционного слоя из пленки полиэтиленовой (без стекловолокнистых материалов) | 100 м2 поверхности покрытия изоляции | 4.129
55 | Устройство кровли из металлочерепицы по готовым прогонам средней сложности | 100 м2 кровли | 3.513 | Профилированный настил оцинкованный С21-1000-0,6(толщ.0,5мм)-1,991871тн,Винты самонарезающие с уплотнительной прокладкой 4,8х80 мм-3021шт,Сталь листовая оцинкованная толщиной листа 0,5 мм(конёк, верхние и нижние примыкания к вентканалам, слуховым окнам, к парапету, ендовые)-0,342378тн
58 | Резка стального профилированного настила | 1 м реза | 95
59 | Обивка дверей оцинкованной кровельной сталью по дереву с одной стороны(обшивка боковин слуховых окон) | 100 м2 проемов | 0.0484
60 | Обивка дверей оцинкованной кровельной сталью по дереву с одной стороны(обшивка деревянных вентканалов) | 100 м2 проемов | 0.1046
62 | Ограждение кровель перилами | 100 м ограждения | 0.88
63 | Огрунтовка металлических поверхностей за один раз грунтовкой ГФ-021 | 100 м2 окрашиваемой поверхности | 0.44
64 | Окраска металлических огрунтованных поверхностей эмалью ПФ-115 за 2 раза | 100 м2 окрашиваемой поверхности | 0.44
65 | Монтаж лотков, решеток, затворов из полосовой и тонколистовой стали(водоотводящий лоток) | 1 т конструкций | 0.033363 | Сталь листовая оцинкованная толщиной листа 0,5 мм-0,033363тн
Утепление чердака
67 | Изоляция покрытий и перекрытий изделиями из волокнистых и зернистых материалов насухо | 1 м3 изоляции | 7.48
68 | Установка пароизоляционного слоя из пленки полиэтиленовой (без стекловолокнистых материалов) | 100 м2 поверхности покрытия изоляции | 2.993
Устройство водосточной системы
69 | Смена прямых звеньев водосточных труб с земли, лестниц или подмостей | 100 м | 0.34
70 | Смена прямых звеньев водосточных труб с люлек | 100 м | 1.564 | работы должны производиться сиспользованием люлек -138,57час
71 | Смена колен водосточных труб с люлек | 100 шт. | 1.36 | работы должны производиться сиспользованием люлек -182,38час
72 | Смена отливов (отметов) водосточных труб | 100 шт. | 0.17
73 | Смена воронок водосточных труб с люлек | 100 шт. | 0.17 | работы должны производиться сиспользованием люлек -20,35час
74 | Смена ухватов для водосточных труб в каменных стенах | 100 шт. | 1.02
Раздел 3. Новый Раздел
76 | Погрузочные работы при автомобильных перевозках: мусора строительного с погрузкой вручную | 1 т груза | 9.6564
77 | Погрузочные работы при автомобильных перевозках: мусора строительного с погрузкой экскаваторами емкостью ковша до 0,5 м3 | 1 т груза | 22.5315
78 | Перевозка грузов автомобилями-самосвалами грузоподъемностью 10 т, работающих вне карьера, на расстояние: до 22 км I класс груза | 1 т груза | 32.1879
Составил : ____________________Савченко В.А.
начальник участка