## Дефектная ведомость
УТВЕРЖДАЮ
_____________________Жуковский М.Г.
директор ООО "Управляющая Компания Волжская"
ТЕХНИЧЕСКОЕ ЗАДАНИЕ
капитальный ремонт крыши многоквартирного дома , расположенного по адресу : г. Саратов ул. Соляная д.5/7
работы производяться на крыше с уклоном более 27° на высоте 18м , количество скатов -3
здание 5-ти этажное, материал стен- кирпич
утепление чердачного перекрытия производиться по периметру здания
замена водосточной системы производиться на фасаде здания
№ пп | Наименование | Ед. изм. | Кол. | Примечание
1 | 2 | 3 | 4 | 5
Раздел 1. Новый Раздел
2 | Разборка мелких покрытий и обделок из листовой стали поясков, сандриков, желобов, отливов, свесов и т.п. | 100 м труб и покрытий | 1.432
3 | Разборка покрытий кровель: из волнистых и полуволнистых асбестоцементных листов | 100 м2 покрытия | 7.25
4 | Разборка деревянных элементов конструкций крыш обрешетки из брусков с прозорами | 100 м2 кровли | 7.25
5 | Разборка слуховых окон прямоугольных односкатных | 100 окон | 0.03
6 | Разборка парапетных решеток | 100 м парапетных решеток | 1
7 | Ремонт деревянных элементов конструкций крыш смена стропильных ног из брусьев | 100 м | 0.3
9 | Устройство обрешетки с прозорами из досок и брусков под кровлю из листовой стали | 100 м2 | 6.55
11 | Установка элементов каркаса из брусьев(контробрешётка) | 1 м3 древесины в конструкции | 1.35
13 | Устройство желобов настенных | 100 м желобов | 0.98
15 | Устройство слуховых окон | 1 слуховое окно | 3 | Петля врезная-6шт,Завертка оцинкованная-3компл.
18 | Огнебиозащитное покрытие деревянных конструкций составом "Пирилакс" любой модификации при помощи аэрозольно-капельного распыления для обеспечивания второй группы огнезащитной эффективности по НПБ 251 | 100 м2 обрабатываемой поверхности | 9.152 | Состав огнебиозащитный «СЕНЕГА-ОБ»-0,54912тн
20 | Установка пароизоляционного слоя из пленки полиэтиленовой (без стекловолокнистых материалов) | 100 м2 поверхности покрытия изоляции | 7.25
22 | Устройство кровли из металлочерепицы по готовым прогонам средней сложности | 100 м2 кровли | 6.55 | Профилированный настил оцинкованный С21-1000-0,6(толщ.0,5мм)-3,71385тн,Винты самонарезающие с уплотнительной прокладкой 4,8х80 мм-5633шт,Сталь листовая оцинкованная толщиной листа 0,5 мм(примыкания верхние и нижние к каменным стенам,вентканалам, слуховым окнам, конёк)-0,350601тн
25 | Резка стального профилированного настила | 1 м реза | 100
26 | Обивка дверей оцинкованной кровельной сталью по дереву с одной стороны(обшивка боковин слуховых окон) | 100 м2 проемов | 0.0726
27 | Обивка дверей оцинкованной кровельной сталью по дереву с одной стороны(обшивка деревянных вентканалов) | 100 м2 проемов | 0.04
28 | Смена обделок из листовой стали (поясков, сандриков, отливов, карнизов) шириной до 0,7 м(отлива на парапете) | 100 м | 0.148
30 | Ремонт кирпичной кладки стен отдельными местами(парапета) | 1 м3 кладки | 0.74
31 | Ремонт штукатурки гладких фасадов по камню и бетону с земли и лесов цементно-известковым раствором площадью отдельных мест до 5 м2 толщиной слоя до 20 мм(парапета) | 100 м2 отремонтированной поверхности | 0.0888
32 | Окраска фасадов с лесов с подготовкой поверхности перхлорвиниловая | 100 м2 окрашиваемой поверхности | 0.0888
33 | Ремонт кирпичной кладки стен отдельными местами(вентканалов) | 1 м3 кладки | 2.25 | Раствор готовый кладочный цементно-известковый марки 50-0,51237м3,Кирпич силикатный полнотелый утолщенный, размером 250х120х88 мм, марка 125-696,465шт
36 | Смена колпаков на дымовых трубах на один канал(8шт -6канал,4шт-12кан.) | 100 колпаков | 0.12
42 | Смена колпаков на дымовых трубах на один канал (2шт -1канал) | 100 колпаков | 0.02
44 | Устройство выравнивающих стяжек цементно-песчаных толщиной 15 мм(под парапет) | 100 м2 стяжки | 0.0592
45 | Смена обделок из листовой стали (поясков, сандриков, отливов, карнизов) шириной до 0,7 м | 100 м | 0.148
47 | Ремонт штукатурки гладких фасадов по камню и бетону с земли и лесов цементно-известковым раствором площадью отдельных мест до 5 м2 толщиной слоя до 20 мм(вентканалов) | 100 м2 отремонтированной поверхности | 0.576
48 | Окраска фасадов с лесов с подготовкой поверхности перхлорвиниловая | 100 м2 окрашиваемой поверхности | 0.576
49 | Ограждение кровель перилами | 100 м ограждения | 1
51 | Огрунтовка металлических поверхностей за один раз грунтовкой ГФ-021 | 100 м2 окрашиваемой поверхности | 0.5
52 | Окраска металлических огрунтованных поверхностей эмалью ПФ-115 ( за 2 раза) | 100 м2 окрашиваемой поверхности | 0.5
53 | Монтаж лотков, решеток, затворов из полосовой и тонколистовой стали(водоотводящий лоток) | 1 т конструкций | 0.0157 | Сталь листовая оцинкованная толщиной листа 0,5 мм-0,0157тн
Водосточная система
55 | Смена прямых звеньев водосточных труб с земли, лестниц или подмостей | 100 м | 0.16
56 | Смена прямых звеньев водосточных труб с люлек | 100 м | 1.31 | при производстве работ необходимо использовать люльки -116,07час.
57 | Смена колен водосточных труб с люлек | 100 шт. | 0.44 | при производстве работ необходимо использовать люльки -59час.
58 | Смена отливов (отметов) водосточных труб | 100 шт. | 0.08
59 | Смена воронок водосточных труб с люлек | 100 шт. | 0.08 | при производстве работ необходимо использовать люльки -9,58час.
60 | Смена ухватов для водосточных труб в каменных стенах | 100 шт. | 0.48
Утепление чердачного перекрытия
62 | Изоляция покрытий и перекрытий изделиями из волокнистых и зернистых материалов насухо(утепление чердачного перекрытия по периметру здания) | 1 м3 изоляции | 10.5
64 | Установка пароизоляционного слоя из пленки полиэтиленовой (без стекловолокнистых материалов) | 100 м2 поверхности покрытия изоляции | 4.201
Погрузка, вывоз мусора
66 | Погрузочные работы при автомобильных перевозках: мусора строительного с погрузкой вручную | 1 т груза | 9.2379
67 | Погрузочные работы при автомобильных перевозках: мусора строительного с погрузкой экскаваторами емкостью ковша до 0,5 м3 | 1 т груза | 21.5552
68 | Перевозка грузов автомобилями-самосвалами грузоподъемностью 10 т, работающих вне карьера, на расстояние: до 22 км I класс груза | 1 т груза | 30.7931
Составил : _______________Савченко В.А.
начальник участка